## ET1
站点 | 项目 | Spec | 验证标准
ET1 | 上下电时序 | 产品上掉电时序 | Follow产品上掉电时序(附件1)
| VCC电流检测 | 600mA±15% | 检测VCC电流，且根据卡控范围可拦截超标产品，测试数据保存在log档中
| Initial code回读 | 对应版本的TDDI Initial code | 全代码回读(不含Vcom和Gamma)，回读有错误，需可识别得到
| IC版本回读 | IC版本寄存器(BFh=TBD) | 回读包括IC版本回读，IC版本使用错误，通过回读寄存器可检测到
| TB、RL倒屏测试 |  | 例：第一幅flicker画面TB=1，RL=0 最后一幅小孩画面TB=0，RL=1 ETS系统是前面的画面统一按照TB=1，RL=0设定， 最后一幅绑定TB=0，RL=1的脚本
| FailT检测(高低电平检测) | 附件2 | 正常为High(3.3V)，异常为Low(0V)，且将结果输出到log档； 通过FAIL_DET_pin(主FPCpin29)读取电平信息判定是否出现显示器异常，当出现异常时，通过TDDI SPI接口(主FPCpin38~pin41)下载单一异常侦测使能命令，再检查FAIL_DET pin电平，以确认异常类型(此过程类似单一使能查询，循环进行每一项异常的侦测)； TDDI IC FAIL_DET功能测试流程 1. 产品点亮后正常情况下FAIL_DET 是否拉H； 2. 出现异常(如EDP link disable)，FAIL_DET是否拉L； PS：ROHM Bridge IC的FAIL_DET功能测试，因需要实际产品ROHM调试确认，后续产品产出调好后再更新
| 银胶阻值测试 （首次试做工厂未买到高阻计可暂缓） |  | 以ETS为例： 1. 高阻计测试阻值，如果测试结果在设定范围(高阻计内设置)内高阻计端口PASS pin输出H，不在设定范围内Pass pin输出是L； 2. IS_COM需要外部接入3.3V电源，这样H对应3.3V，L对应0V； 3. 利用ETS接口V_TEST1接收高阻计 PASS pin输出电压，通过脚本识别高低信号，在ETS测试的log档中会输出电阻测试的结果：Pass or NG. （后续工厂可能会有通过相关接口直接把电阻阻值数据导入MES系统的需求，请同步进行考量）

## OTP
站点 | 项目 | Spec | 验证标准
OTP | 上下电时序 | 产品上下电时序 | Follow产品上下电时序(附件1)
| Init Code | 参考附件内容 | EE确认init code(附件)
| Auto Vcom | <-30dB @dot check 128 pattern | 支持Auto Vcom功能，Flicker规格满足dot check 128画面下小于-30DB
| Auto Gamma | Gamma 2.2±0.2 | 支持Auto Gamma功能，Gamma规格满足2.2±0.2
| OTP+回读 | 1.对应版本的TDDI Initial code 2.IC版本寄存器(BFh=TBD) | 1. 全代码回读(包括Vcom和Gamma)，回读有错误，需可识别得到 2. 回读OTP次数，是否有OTP次数回读 3. OTP次数满了之后，程序是否可以执行通过 4. 回读包括IC版本回读，IC版本使用错误，通过回读寄存器可检测到

## CBMS
站点 | 项目 | Spec | 验证标准
CBMS | 上下电时序 | 产品上下电时序 | Follow产品上下电时序(附件1)
| 光学参数检测 | Follow DQA SPEC需求 | 1. Red\Green\Blue\Black\White亮度色坐标检测(卡控范围参考附件规格) 2. 对比度确认 3. Flicker检测 4. NTSC功能检测(新增，提供具体检测方式) (DQA\QE提供光学参数检测需求及其规格)

## ET3&OQC
站点 | 项目 | Spec | 验证标准
ET3/OQC | 上下电时序 | 产品上下电时序 | Follow产品上下电时序(附件1)
| FIDM电压电流的测试 | 参考附件内容 | 复杂模组电压电流的测试(包括静态电流测试)
| 画面检查 | Follow Test Pattern | 参考附件
| PCB板和模组的NTC测试 | TBD | 1. 读取NTC测试值，并进行卡控(暂不卡控范围，规格后续提供) 2. 支持log存储
| PCB中软硬件版本检查 | TBD | 1. 读取软硬件版本 2. 暂不卡控，只读取，后续增加卡控
| 高低压功耗测试 | 参考附件内容 | 参考附件
| 背光亮度调节 | 参考附件内容 | 参考附件
| Power Button | 参考附件内容 | 参考附件
| 整机模组的CTP的功能测试(画线描点) | TBD | 参考附件
| Knob旋钮功能测试 | SNR>20 | 参考附件

## Aging
产品 | 站点 | 项目 | Spec | 验证标准
11" | Aging | 上电自动切换画面 | 3s/张，切换30次，睡眠10s； | 参照test pattern
11.3" | Aging | 上电自动切换画面 | 3s/张，切换30次，睡眠10s; | 参照test pattern

## RA
产品 | 站点 | 项目 | Spec | 验证标准
11" | RA | 唤醒、睡眠 | 根据上位机指令控制产品唤醒睡眠 | 参照上位机配置表
|  | 读电压、电流 | 睡眠和唤醒状态下的电压、电流 | 参照上位机配置表
|  | 设置LCM画面 | 根据上位机指令切换画面 | 参照上位机配置表
|  | 读诊断 | 根据上位机指令去读 | 参照上位机配置表
|  | 读NTC | 根据上位机指令去读 | 参照上位机配置表
|  | 读LCD温度 | 根据上位机指令去读 | 参照上位机配置表
|  | 读背光 | 根据上位机指令去读 | 参照上位机配置表
|  | 读lock | 读取TI983的0x0C寄存器 | 将读取到的值与lock值进行比对，若不一致判定发生unlock
11.3" | RA | 唤醒、睡眠 | 根据上位机指令控制产品唤醒睡眠 | 参照上位机配置表
|  | 读电压、电流 | 睡眠和唤醒状态下的电压、电流 | 参照上位机配置表
|  | 设置LCM画面 | 根据上位机指令切换画面 | 参照上位机配置表
|  | 读诊断 | 根据上位机指令去读 | 参照上位机配置表
|  | 读NTC | 根据上位机指令去读 | 参照上位机配置表
|  | 读LCD温度 | 根据上位机指令去读 | 参照上位机配置表
|  | 读背光 | 根据上位机指令去读 | 参照上位机配置表
|  | TP | 轮询方式读取触摸信息上报 | 参照上位机配置表
|  | 模拟Switch_pack | RA转接板模拟Switch_pack | 参照上位机配置表
|  | 读lock | 读取TI983的0x0C寄存器 | 将读取到的值与lock值进行比对，若不一致判定发生unlock